## ALU Codes
ALU CODE | ALU CTRL | [5 empty] | OPR
| F0 | F1 | ENA | ENB | INVA | INC
| 0 | 1 | 1 | 0 | 0 | 0 | A
| 0 | 1 | 0 | 1 | 0 | 0 | B
| 0 | 1 | 1 | 0 | 1 | 0 | A'
| 1 | 0 | 0 | 1 | 0 | 0 | B'
| 1 | 1 | 1 | 1 | 0 | 0 | A+B
| 1 | 1 | 1 | 1 | 0 | 1 | A+B+1
| 1 | 1 | 1 | 0 | 0 | 1 | A+1
| 1 | 1 | 0 | 1 | 0 | 1 | B+1
| 1 | 1 | 1 | 1 | 1 | 1 | B-A
| 1 | 1 | 0 | 1 | 1 | 0 | B-1
| 1 | 1 | 1 | 0 | 1 | 1 | -A
| 0 | 0 | 1 | 1 | 0 | 0 | A and B
| 0 | 1 | 1 | 1 | 0 | 0 | A or B
| 0 | 0 | 0 | 0 | 0 | 0 | 0
| 1 | 1 | 0 | 0 | 0 | 1 | 1
| 1 | 1 | 0 | 0 | 1 | 0 | -1

## ASSEMBLY
HEX | OPCODE | DESCRIPTION | FORMAT
0x00 | nop | no opearaion
0x02 | lda | load to A register | lda <op1>
0x08 | ldb | load to B register | ldb <op1>
0x0e | add | A = A + B
0x10 | suba | A = B - A
0x12 | sub | A = A - B
0x14 | pcinc | PC = PC + 1
0x16 | sta | store A to RAM | sta <op1> | op1 = address for saving
0x31 | mv | move content from A to B | mv <op1> <op2> | op1 = source register (in 4 bit value), op2 = destination register (in 4 bit value)
0x35 | memlda | load from memory to A | memlda <op1>
0xff | halt | Halt the processor

## BUS Ctrl
REGISTER | A BUS | B BUS | C BUS
A | 110 | 110 | 100000
B | 101 | 101 | 010000
MDR | 100 | 100 | 001000
PC |  | 011 | 000100
MBR | 111 | 111
GP1 | 011 | 010 | 000010
FTREG | 111 | 111